## Hoja 1
FRD030 | m |  | Dintel de lámina de acero.
Dintel metálico de lámina de acero S275JR de 2,5 mm de espesor, de 350 mm de anchura, acabado lacado con pintura de poliéster para exteriores.
Descompuesto |  | Ud |  | Descomposición | Rend. | Precio unitario | Precio partida
mt20dah010k |  | m |  | Dintel metálico de lámina de acero S275JR de 2,5 mm de espesor, de 350 mm de anchura, acabado lacado con pintura de poliéster para exteriores. Incluso p/p de tirantes de pletina y tornillería. | 1 | 902.85 | 902.85
mo019 |  | h |  | Albañil. | 0.294 | 79.94 | 23.5
mo111 |  | h |  | Peón de albañilería. | 0.294 | 52.12 | 15.32
|  | % |  | Medios auxiliares | 2 | 941.67 | 18.83
|  | % |  | Costes indirectos | 3 | 960.5 | 28.82
Coste de mantenimiento decenal: L 49,47 en los primeros 10 años. | [5 empty] | Total: | 989.32