## Hoja 1
FRD040 |  |  | m³ | Dintel de madera aserrada.
Dintel de madera aserrada de pino silvestre (Pinus sylvestris), de 10x10 a 15x30 cm de sección y hasta 6 m de longitud, clase resistente C-18, protección de la madera con clase de penetración NP5 y NP6, trabajada en taller.
Descompuesto | Ud | Descomposición |  |  | Rend. | Precio unitario | Precio partida
mt07mee050l | m³ | Madera aserrada de pino silvestre (Pinus sylvestris) con acabado cepillado, para dintel de 10x10 a 15x30 cm de sección y hasta 6 m de longitud, para aplicaciones estructurales, clase resistente C-18 y protección frente a agentes bióticos que se corresponde con la clase de penetración NP5 y NP6 (en toda la albura y hasta 6 mm en el duramen expuesto), trabajada en taller. |  |  | 1 | 9310.25 | 9310.25
mo016 | h | Carpintero. |  |  | 12.326 | 81.42 | 1003.58
mo056 | h | Ayudante de carpintero. |  |  | 6.163 | 54.7 | 337.12
| % | Medios auxiliares |  |  | 2 | 10650.95 | 213.02
| % | Costes indirectos |  |  | 3 | 10863.97 | 325.92
Coste de mantenimiento decenal: L 1.902,28 en los primeros 10 años. | [5 empty] | Total: | 11189.89