## Hoja 1
FRD040 |  |  | m³ | Dintel de madera aserrada.
Dintel de madera aserrada de pino laricio (Pinus nigra), de 10x10 a 15x30 cm de sección y hasta 6 m de longitud, clase resistente C-18, protección de la madera con clase de penetración NP2, trabajada en taller.
Descompuesto | Ud | Descomposición |  |  | Rend. | Precio unitario | Precio partida
mt07mee050H | m³ | Madera aserrada de pino laricio (Pinus nigra) con acabado cepillado, para dintel de 10x10 a 15x30 cm de sección y hasta 6 m de longitud, para aplicaciones estructurales, clase resistente C-18 y protección frente a agentes bióticos que se corresponde con la clase de penetración NP2 (3 mm en las caras laterales de la albura), trabajada en taller. |  |  | 1 | 10701.48 | 10701.48
mo016 | h | Carpintero. |  |  | 12.326 | 81.42 | 1003.58
mo056 | h | Ayudante de carpintero. |  |  | 6.163 | 54.7 | 337.12
| % | Medios auxiliares |  |  | 2 | 12042.18 | 240.84
| % | Costes indirectos |  |  | 3 | 12283.02 | 368.49
Coste de mantenimiento decenal: L 2.150,76 en los primeros 10 años. | [5 empty] | Total: | 12651.51