## Hoja 1
FRG010 | Ud | Gárgola.
Gárgola de cerámica vitrificada, de 7x25 cm, recibida con adhesivo cementoso.
Descompuesto |  |  | Ud | Descomposición | Rend. | Precio unitario | Precio partida
mt20wwa040 |  |  | kg | Adhesivo cementoso flexible y de gran adherencia. | 0.3 | 13.63 | 4.09
mt20gce010a |  |  | Ud | Gárgola de cerámica vitrificada, de 7x25 cm. | 1 | 151.81 | 151.81
mt20wwa035 |  |  | Ud | Bote de imprimación para masillas (250 cm³). | 0.016 | 145.82 | 2.33
mt20wwa030 |  |  | Ud | Bote de masilla de poliuretano impermeable (310 cm³). | 0.032 | 143.09 | 4.58
mo019 |  |  | h | Albañil. | 0.14 | 79.94 | 11.19
mo111 |  |  | h | Peón de albañilería. | 0.14 | 52.12 | 7.3
|  |  | % | Medios auxiliares | 2 | 181.3 | 3.63
|  |  | % | Costes indirectos | 3 | 184.93 | 5.55
Coste de mantenimiento decenal: L 26,67 en los primeros 10 años. | [5 empty] | Total: | 190.48