## Hoja 1
FRJ010 | m | Jamba.
Jamba de concreto polímero de superficie pulida, de color blanco, de 50x2 cm.
Descompuesto |  | Ud | Descomposición | Rend. | Precio unitario | Precio partida
mt09moe010c |  | m³ | Mortero de cemento CEM II/B-P 32,5 N, hidrófugo, tipo M-15, confeccionado en obra con 450 kg/m³ de cemento y una proporción en volumen 1/3. | 0.005 | 3409.83 | 17.05
mt20wwa040 |  | kg | Adhesivo cementoso flexible y de gran adherencia. | 3 | 13.63 | 40.89
mt20rhl020r |  | m | Jamba de concreto polímero de superficie pulida, de color blanco, de 50x2 cm, con anclaje metálico de acero inoxidable. | 1.05 | 1183.15 | 1242.31
mt20wwa025 |  | m | Perfil de espuma de polietileno, de 6 mm de diámetro, para relleno de juntas. | 0.5 | 10.63 | 5.32
mt20wwa035 |  | Ud | Bote de imprimación para masillas (250 cm³). | 0.051 | 145.82 | 7.44
mt20wwa030 |  | Ud | Bote de masilla de poliuretano impermeable (310 cm³). | 0.101 | 143.09 | 14.45
mo019 |  | h | Albañil. | 0.42 | 79.94 | 33.57
mo111 |  | h | Peón de albañilería. | 0.42 | 52.12 | 21.89
|  | % | Medios auxiliares | 2 | 1382.92 | 27.66
|  | % | Costes indirectos | 3 | 1410.58 | 42.32
Coste de mantenimiento decenal: L 130,76 en los primeros 10 años. |  |  |  |  | Total: | 1452.9