## Hoja 1
FRM010 | m | Cornisa de fachada.
Cornisa de fachada realizada mediante piezas prefabricadas de concreto, de color gris, de 20x30x17 cm.
Descompuesto |  | Ud | Descomposición | Rend. | Precio unitario | Precio partida
mt09moe010b |  | m³ | Mortero de cemento CEM II/B-P 32,5 N, hidrófugo, tipo M-10, confeccionado en obra con 380 kg/m³ de cemento y una proporción en volumen 1/4. | 0.018 | 3078.52 | 55.41
mt20mhp020a |  | m | Piezas prefabricadas de concreto, color gris, de 20x30x17 cm, para formación de cornisa de fachada. | 1.05 | 733.71 | 770.4
mt09mcr235 |  | kg | Mortero de juntas para prefabricados de concreto y piedra artificial, compuesto de cemento, agregados, pigmentos y aditivos especiales. | 0.282 | 53.14 | 14.99
mt10haf050abi |  | m³ | Concreto f'c=210 kg/cm² (21 MPa), clase de exposición F0 S0 P0 C0, tamaño máximo del agregado 19 mm, consistencia blanda, premezclado, según ACI 318-08. | 0.04 | 2687.79 | 107.51
mt07aco060a |  | kg | Acero en varillas corrugadas, Grado 60 (fy=4200 kg/cm²), elaborado en taller y colocado en obra, diámetros varios, según ASTM A 706. | 1.776 | 25.58 | 45.43
mt28pcs010 |  | l | Tratamiento superficial hidrofugante, de superficie invisible. | 0.18 | 221.98 | 39.96
mo019 |  | h | Albañil. | 0.28 | 79.94 | 22.38
mo111 |  | h | Peón de albañilería. | 0.28 | 52.12 | 14.59
|  | % | Medios auxiliares | 2 | 1070.67 | 21.41
|  | % | Costes indirectos | 3 | 1092.08 | 32.76
Coste de mantenimiento decenal: L 112,48 en los primeros 10 años. |  |  |  |  | Total: | 1124.84