## Hoja 1
FRM020 | m | Remate de cornisa de fachada.
Remate de cornisa de mármol Crema Marfil, hasta 20 cm de anchura y 2 cm de espesor.
Descompuesto |  | Ud | Descomposición | Rend. | Precio unitario | Precio partida
mt09moe010b |  | m³ | Mortero de cemento CEM II/B-P 32,5 N, hidrófugo, tipo M-10, confeccionado en obra con 380 kg/m³ de cemento y una proporción en volumen 1/4. | 0.005 | 3078.52 | 15.39
mt20rpn010ia |  | m | Remate de cornisa de mármol Crema Marfil, hasta 20 cm de anchura y 2 cm de espesor, con goterón, cara y canto recto pulidos. | 1.05 | 366.58 | 384.91
mt09mcr220 |  | kg | Mortero de rejuntado para revestimientos, interiores o exteriores, de piedra natural, pulida o para pulir, compuesto de cemento, agregados a base de polvo de mármol, pigmentos resistentes a los álcalis y aditivos especiales. | 0.015 | 38.72 | 0.58
mo019 |  | h | Albañil. | 0.222 | 79.94 | 17.75
mo111 |  | h | Peón de albañilería. | 0.222 | 52.12 | 11.57
|  | % | Medios auxiliares | 2 | 430.2 | 8.6
|  | % | Costes indirectos | 3 | 438.8 | 13.16
Coste de mantenimiento decenal: L 45,20 en los primeros 10 años. |  |  |  |  | Total: | 451.96