## Hoja 1
FRZ010 | m | Zócalo.
Zócalo de concreto polímero de superficie pulida, de color blanco, de 4,5x4,5 cm.
Descompuesto |  | Ud | Descomposición | Rend. | Precio unitario | Precio partida
mt09moe010c |  | m³ | Mortero de cemento CEM II/B-P 32,5 N, hidrófugo, tipo M-15, confeccionado en obra con 450 kg/m³ de cemento y una proporción en volumen 1/3. | 0.001 | 3409.83 | 3.41
mt20wwa040 |  | kg | Adhesivo cementoso flexible y de gran adherencia. | 0.27 | 13.63 | 3.68
mt20zhp010f |  | m | Zócalo de concreto polímero de superficie pulida, de color blanco, de 4,5x4,5 cm, con anclaje metálico de acero inoxidable. | 1.05 | 132.11 | 138.72
mt20wwa025 |  | m | Perfil de espuma de polietileno, de 6 mm de diámetro, para relleno de juntas. | 0.09 | 10.63 | 0.96
mt20wwa035 |  | Ud | Bote de imprimación para masillas (250 cm³). | 0.009 | 145.82 | 1.31
mt20wwa030 |  | Ud | Bote de masilla de poliuretano impermeable (310 cm³). | 0.018 | 143.09 | 2.58
mo019 |  | h | Albañil. | 0.28 | 79.94 | 22.38
mo111 |  | h | Peón de albañilería. | 0.28 | 52.12 | 14.59
|  | % | Medios auxiliares | 2 | 187.63 | 3.75
|  | % | Costes indirectos | 3 | 191.38 | 5.74
Coste de mantenimiento decenal: L 31,54 en los primeros 10 años. |  |  |  |  | Total: | 197.12