## Hoja 1
FVP010 | m² |  | Luna de vidrio simple.
Luna pulida incolora, 4 mm.
Descompuesto |  | Ud |  | Descomposición | Rend. | Precio unitario | Precio partida
mt21vpi010a |  | m² |  | Luna pulida incolora, 4 mm. | 1.006 | 360.04 | 362.2
mt21vva010 |  | m |  | Sellado de juntas mediante la aplicación con pistola de silicona sintética incolora. | 3.5 | 23.17 | 81.1
mt21vva021 |  | Ud |  | Material auxiliar para la colocación de vidrios. | 1 | 34.34 | 34.34
mo054 |  | h |  | Vidriero. | 0.262 | 86.34 | 22.62
mo108 |  | h |  | Ayudante de vidriero. | 0.262 | 58.64 | 15.36
|  | % |  | Medios auxiliares | 2 | 515.62 | 10.31
|  | % |  | Costes indirectos | 3 | 525.93 | 15.78
Coste de mantenimiento decenal: L 135,43 en los primeros 10 años. | [5 empty] | Total: | 541.71