## Hoja 1
FVT010 | m² | Luna de vidrio templado.
Luna templada coloreada, color rosa, 6 mm de espesor.
Descompuesto |  | Ud | Descomposición | Rend. | Precio unitario | Precio partida
mt21vtt020e |  | m² | Luna templada coloreada, color rosa, 6 mm de espesor, incluso p/p de herrajes de fijación. | 1.006 | 885.27 | 890.58
mt21vva015 |  | Ud | Cartucho de silicona sintética incolora de 310 ml (rendimiento aproximado de 12 m por cartucho). | 0.29 | 65.96 | 19.13
mt21vva021 |  | Ud | Material auxiliar para la colocación de vidrios. | 1.5 | 34.34 | 51.51
mo054 |  | h | Vidriero. | 0.531 | 86.34 | 45.85
mo108 |  | h | Ayudante de vidriero. | 0.531 | 58.64 | 31.14
|  | % | Medios auxiliares | 2 | 1038.21 | 20.76
|  | % | Costes indirectos | 3 | 1058.97 | 31.77
Coste de mantenimiento decenal: L 152,70 en los primeros 10 años. |  |  |  |  | Total: | 1090.74