## Hoja 1
HAH010 | Ud |  | Anclaje mecánico en concreto.
Anclaje mecánico con taco de expansión de acero galvanizado, tuerca y arandela, para fijación de elemento no estructural a soporte de concreto endurecido.
Código |  | Unidad |  | Descripción | Rendimiento | Precio unitario | Importe
1 |  |  |  | Materiales
mt26aaa023a |  | Ud |  | Anclaje mecánico con taco de expansión de acero galvanizado, tuerca y arandela. | 1 | 35.35 | 35.35
[5 empty] | Subtotal materiales: |  | 35.35
2 |  |  |  | Mano de obra
mo113 |  | h |  | Peón de albañilería. | 0.045 | 51.22 | 2.3
[5 empty] | Subtotal mano de obra: |  | 2.3
3 |  |  |  | Herramienta menor
|  | % |  | Herramienta menor | 2 | 37.65 | 0.75
Coste de mantenimiento decenal: L 2,69 en los primeros 10 años. |  |  |  |  | Costos directos (1+2+3): |  | 38.4