## Hoja 1
HAH010 | Ud |  | Anclaje mecánico en concreto.
Anclaje mecánico con taco de expansión de acero galvanizado, de alta resistencia a la corrosión, para fijación de elemento no estructural a soporte de concreto endurecido.
Código |  | Unidad |  | Descripción | Rendimiento | Precio unitario | Importe
1 |  |  |  | Materiales
mt26aaa025a |  | Ud |  | Anclaje mecánico con taco de expansión de acero galvanizado, de alta resistencia a la corrosión. | 1 | 84.18 | 84.18
[5 empty] | Subtotal materiales: |  | 84.18
2 |  |  |  | Mano de obra
mo113 |  | h |  | Peón de albañilería. | 0.048 | 51.22 | 2.46
[5 empty] | Subtotal mano de obra: |  | 2.46
3 |  |  |  | Herramienta menor
|  | % |  | Herramienta menor | 2 | 86.64 | 1.73
Coste de mantenimiento decenal: L 6,19 en los primeros 10 años. |  |  |  |  | Costos directos (1+2+3): |  | 88.37