## Hoja 1
HRA030 | m | Batiente de acero galvanizado.
Batiente de lámina plegada de acero galvanizado, espesor 0,8 mm, desarrollo 600 mm y 7 pliegues, con goterón, empotrado en las jambas; fijación con tornillos autotaladrantes; y sellado de las juntas entre piezas y de las uniones con los muros con sellador adhesivo monocomponente.
Código |  |  | Unidad | Descripción | Rendimiento | Precio unitario | Importe
1 |  |  |  | Materiales
mt12www050 |  |  | Ud | Tornillo autotaladrante de acero galvanizado. | 2 | 1.53 | 3.06
mt20vme020h |  |  | m | Batiente de lámina plegada de acero galvanizado, espesor 0,8 mm, desarrollo 600 mm y 7 pliegues, con goterón. | 1 | 232.01 | 232.01
mt22www010d |  |  | Ud | Cartucho de 290 ml de sellador adhesivo monocomponente, neutro, superelástico, a base de polímero MS, color transparente, con resistencia a la intemperie y a los rayos UV y elongación hasta rotura 750%. | 0.2 | 147.06 | 29.41
[5 empty] | Subtotal materiales: |  | 264.48
2 |  |  |  | Mano de obra
mo020 |  |  | h | Albañil. | 0.204 | 114.04 | 23.26
mo113 |  |  | h | Peón de albañilería. | 0.102 | 82.13 | 8.38
[5 empty] | Subtotal mano de obra: |  | 31.64
3 |  |  |  | Herramienta menor
|  |  | % | Herramienta menor | 2 | 296.12 | 5.92
Coste de mantenimiento decenal: L 42,29 en los primeros 10 años. |  |  |  |  | Costos directos (1+2+3): |  | 302.04