## Hoja 1
HRB010 | m |  | Remate de balcón.
Remate de balcón de concreto polímero de superficie pulida, de color gris, de 18,5x2,5 cm.
Código |  | Unidad |  | Descripción | Rendimiento | Precio unitario | Importe
1 |  |  |  | Materiales
mt20zhp030a |  | m |  | Remate de balcón de concreto polímero de superficie pulida, de color gris, de 18,5x2,5 cm, con anclaje metálico de acero inoxidable. | 1.05 | 410.51 | 431.04
mt08aaa010a |  | m³ |  | Agua. | 0.006 | 32.16 | 0.19
mt01arg005a |  | t |  | Arena de cantera, para mortero mezclado en obra. | 0.002 | 442.22 | 0.88
mt08cem000i |  | kg |  | Cemento gris en sacos. | 0.758 | 3.5 | 2.65
mt08adt010 |  | kg |  | Aditivo hidrófugo para impermeabilización de morteros u concretos. | 0.015 | 25.72 | 0.39
mt20wwa040 |  | kg |  | Adhesivo cementoso flexible y de gran adherencia. | 1.135 | 13.29 | 15.08
mt20wwa025 |  | m |  | Perfil de espuma de polietileno, de 6 mm de diámetro, para relleno de juntas. | 0.185 | 10.37 | 1.92
mt20wwa035 |  | Ud |  | Bote de imprimación para masillas (250 cm³). | 0.021 | 142.24 | 2.99
mt20wwa030 |  | Ud |  | Bote de masilla de poliuretano impermeable (310 cm³). | 0.043 | 139.59 | 6
[5 empty] | Subtotal materiales: |  | 461.14
2 |  |  |  | Equipo y maquinaria
mq06hor010 |  | h |  | Mezcladora de concreto. | 0.011 | 31.81 | 0.35
[5 empty] | Subtotal equipo y maquinaria: |  | 0.35
3 |  |  |  | Mano de obra
mo020 |  | h |  | Albañil. | 0.194 | 51.8 | 10.05
mo113 |  | h |  | Peón de albañilería. | 0.211 | 36.69 | 7.74
[5 empty] | Subtotal mano de obra: |  | 17.79
4 |  |  |  | Herramienta menor
|  | % |  | Herramienta menor | 2 | 479.28 | 9.59
Coste de mantenimiento decenal: L 83,11 en los primeros 10 años. |  |  |  |  | Costos directos (1+2+3+4): |  | 488.87