## Hoja 1
HRB010 | m |  | Remate de balcón.
Remate de balcón de mármol Crema Marfil, de 26 a 35 cm de anchura y 2 cm de espesor.
Código |  | Unidad |  | Descripción | Rendimiento | Precio unitario | Importe
1 |  |  |  | Materiales
mt20zpn010fa |  | m |  | Remate de balcón de mármol Crema Marfil, de 26 a 35 cm de anchura y 2 cm de espesor, con goterón, cara y canto recto pulidos. | 1.05 | 449.6 | 472.08
mt08aaa010a |  | m³ |  | Agua. | 0.006 | 32.16 | 0.19
mt01arg005a |  | t |  | Arena de cantera, para mortero mezclado en obra. | 0.014 | 442.22 | 6.19
mt08cem000i |  | kg |  | Cemento gris en sacos. | 3.42 | 3.5 | 11.97
mt08adt010 |  | kg |  | Aditivo hidrófugo para impermeabilización de morteros u concretos. | 0.068 | 25.72 | 1.75
mt09mcr220 |  | kg |  | Mortero de rejuntado para revestimientos, interiores o exteriores, de piedra natural, pulida o para pulir, compuesto de cemento, agregados a base de polvo de mármol, pigmentos resistentes a los álcalis y aditivos especiales. | 0.026 | 37.18 | 0.97
[5 empty] | Subtotal materiales: |  | 493.15
2 |  |  |  | Equipo y maquinaria
mq06hor010 |  | h |  | Mezcladora de concreto. | 0.013 | 31.81 | 0.41
[5 empty] | Subtotal equipo y maquinaria: |  | 0.41
3 |  |  |  | Mano de obra
mo020 |  | h |  | Albañil. | 0.216 | 51.8 | 11.19
mo113 |  | h |  | Peón de albañilería. | 0.305 | 36.69 | 11.19
[5 empty] | Subtotal mano de obra: |  | 22.38
4 |  |  |  | Herramienta menor
|  | % |  | Herramienta menor | 2 | 515.94 | 10.32
Coste de mantenimiento decenal: L 89,46 en los primeros 10 años. |  |  |  |  | Costos directos (1+2+3+4): |  | 526.26