## Hoja 1
HRB010 | m | Remate de balcón.
Remate de balcón de mármol Blanco Tranco, hasta 20 cm de anchura y 3 cm de espesor.
Código |  | Unidad | Descripción | Rendimiento | Precio unitario | Importe
1 |  |  | Materiales
mt20zpn010gb |  | m | Remate de balcón de mármol Blanco Tranco, hasta 20 cm de anchura y 3 cm de espesor, con goterón, cara y canto recto pulidos. | 1.05 | 442.15 | 464.26
mt08aaa010a |  | m³ | Agua. | 0.006 | 32.16 | 0.19
mt01arg005a |  | t | Arena de cantera, para mortero mezclado en obra. | 0.008 | 442.22 | 3.54
mt08cem000i |  | kg | Cemento gris en sacos. | 1.9 | 3.5 | 6.65
mt08adt010 |  | kg | Aditivo hidrófugo para impermeabilización de morteros u concretos. | 0.038 | 25.72 | 0.98
mt09mcr220 |  | kg | Mortero de rejuntado para revestimientos, interiores o exteriores, de piedra natural, pulida o para pulir, compuesto de cemento, agregados a base de polvo de mármol, pigmentos resistentes a los álcalis y aditivos especiales. | 0.015 | 37.18 | 0.56
|  |  |  | Subtotal materiales: |  | 476.18
2 |  |  | Equipo y maquinaria
mq06hor010 |  | h | Mezcladora de concreto. | 0.011 | 31.81 | 0.35
|  |  |  | Subtotal equipo y maquinaria: |  | 0.35
3 |  |  | Mano de obra
mo020 |  | h | Albañil. | 0.196 | 51.8 | 10.15
mo113 |  | h | Peón de albañilería. | 0.246 | 36.69 | 9.03
|  |  |  | Subtotal mano de obra: |  | 19.18
4 |  |  | Herramienta menor
|  | % | Herramienta menor | 2 | 495.71 | 9.91
Coste de mantenimiento decenal: L 85,96 en los primeros 10 años. |  |  |  | Costos directos (1+2+3+4): |  | 505.62