## Hoja 1
HRB010 | m | Remate de balcón.
Remate de balcón de granito Gris Perla, de 26 a 35 cm de anchura y 2 cm de espesor.
Código |  | Unidad | Descripción | Rendimiento | Precio unitario | Importe
1 |  |  | Materiales
mt20zpn010Da |  | m | Remate de balcón de granito Gris Perla, de 26 a 35 cm de anchura y 2 cm de espesor, con goterón, cara y canto recto pulidos. | 1.05 | 508.36 | 533.78
mt08aaa010a |  | m³ | Agua. | 0.006 | 32.16 | 0.19
mt01arg005a |  | t | Arena de cantera, para mortero mezclado en obra. | 0.014 | 442.22 | 6.19
mt08cem000i |  | kg | Cemento gris en sacos. | 3.42 | 3.5 | 11.97
mt08adt010 |  | kg | Aditivo hidrófugo para impermeabilización de morteros u concretos. | 0.068 | 25.72 | 1.75
mt09mcr220 |  | kg | Mortero de rejuntado para revestimientos, interiores o exteriores, de piedra natural, pulida o para pulir, compuesto de cemento, agregados a base de polvo de mármol, pigmentos resistentes a los álcalis y aditivos especiales. | 0.026 | 37.18 | 0.97
|  |  |  | Subtotal materiales: |  | 554.85
2 |  |  | Equipo y maquinaria
mq06hor010 |  | h | Mezcladora de concreto. | 0.013 | 31.81 | 0.41
|  |  |  | Subtotal equipo y maquinaria: |  | 0.41
3 |  |  | Mano de obra
mo020 |  | h | Albañil. | 0.216 | 51.8 | 11.19
mo113 |  | h | Peón de albañilería. | 0.305 | 36.69 | 11.19
|  |  |  | Subtotal mano de obra: |  | 22.38
4 |  |  | Herramienta menor
|  | % | Herramienta menor | 2 | 577.64 | 11.55
Coste de mantenimiento decenal: L 100,16 en los primeros 10 años. |  |  |  | Costos directos (1+2+3+4): |  | 589.19