## Hoja 1
HRF070 | m |  | Batiente prefabricado de concreto.
Batiente prefabricado de concreto de color gris, en piezas de 500x300x50 mm, con goterón y anclaje metálico de acero inoxidable en su cara inferior, empotrado en las jambas; recibido con mortero de cemento, confeccionado en obra, con aditivo hidrófugo, dosificación 1:4, sobre el que se introducen los anclajes metálicos; y rejuntado entre piezas y de las uniones con los muros con mortero de juntas especial para prefabricados de concreto. Incluso protector hidrófugo en base acuosa, para tratamiento superficial hidrofugante.
Código |  | Unidad |  | Descripción | Rendimiento | Precio unitario | Importe
1 |  |  |  | Materiales
mt08aaa010a |  | m³ |  | Agua. | 0.006 | 38.17 | 0.23
mt01arg005a |  | t |  | Arena de cantera, para mortero mezclado en obra. | 0.011 | 514.67 | 5.66
mt08cem000i |  | kg |  | Cemento gris en sacos. | 2.85 | 4.15 | 11.83
mt08adt010 |  | kg |  | Aditivo hidrófugo para impermeabilización de morteros u concretos. | 0.057 | 30.54 | 1.74
mt20vhp010b |  | m |  | Batiente prefabricado de concreto de color gris, en piezas de 500x300x50 mm, con goterón y anclaje metálico de acero inoxidable en su cara inferior. | 1.05 | 417.54 | 438.42
mt09mcr235 |  | kg |  | Mortero de juntas para prefabricados de concreto y piedra artificial, compuesto de cemento, agregados, pigmentos y aditivos especiales. | 0.045 | 60.96 | 2.74
mt28pcs010a |  | l |  | Protector hidrófugo en base acuosa, incoloro, autolimpiable, repelente del agua y la suciedad, para tratamiento superficial hidrofugante, para aplicar con brocha sobre superficies de piedra natural o piedra artificial. | 0.75 | 272.54 | 204.41
[5 empty] | Subtotal materiales: |  | 665.03
2 |  |  |  | Equipo y maquinaria
mq06hor010 |  | h |  | Mezcladora de concreto eléctrica con una capacidad de amasado de 160 l. | 0.006 | 76.31 | 0.46
[5 empty] | Subtotal equipo y maquinaria: |  | 0.46
3 |  |  |  | Mano de obra
mo020 |  | h |  | Albañil. | 0.268 | 114.04 | 30.56
mo113 |  | h |  | Peón de albañilería. | 0.344 | 82.13 | 28.25
[5 empty] | Subtotal mano de obra: |  | 58.81
4 |  |  |  | Herramienta menor
|  | % |  | Herramienta menor | 2 | 724.3 | 14.49
Coste de mantenimiento decenal: L 103,43 en los primeros 10 años. |  |  |  |  | Costos directos (1+2+3+4): |  | 738.79