## Hoja 1
HRF070 | m |  | Batiente prefabricado de concreto.
Batiente prefabricado de concreto de color blanco, en piezas de 500x250x50 mm, con goterón y anclaje metálico de acero inoxidable en su cara inferior, empotrado en las jambas; recibido con mortero de cemento, confeccionado en obra, con aditivo hidrófugo, dosificación 1:4, sobre el que se introducen los anclajes metálicos; y rejuntado entre piezas y de las uniones con los muros con mortero de juntas especial para prefabricados de concreto.
Código |  | Unidad |  | Descripción | Rendimiento | Precio unitario | Importe
1 |  |  |  | Materiales
mt08aaa010a |  | m³ |  | Agua. | 0.006 | 38.17 | 0.23
mt01arg005a |  | t |  | Arena de cantera, para mortero mezclado en obra. | 0.01 | 514.67 | 5.15
mt08cem000i |  | kg |  | Cemento gris en sacos. | 2.375 | 4.15 | 9.86
mt08adt010 |  | kg |  | Aditivo hidrófugo para impermeabilización de morteros u concretos. | 0.048 | 30.54 | 1.47
mt20vhp010c |  | m |  | Batiente prefabricado de concreto de color blanco, en piezas de 500x250x50 mm, con goterón y anclaje metálico de acero inoxidable en su cara inferior. | 1.05 | 427.31 | 448.68
mt09mcr235 |  | kg |  | Mortero de juntas para prefabricados de concreto y piedra artificial, compuesto de cemento, agregados, pigmentos y aditivos especiales. | 0.038 | 60.96 | 2.32
[5 empty] | Subtotal materiales: |  | 467.71
2 |  |  |  | Equipo y maquinaria
mq06hor010 |  | h |  | Mezcladora de concreto eléctrica con una capacidad de amasado de 160 l. | 0.006 | 76.31 | 0.46
[5 empty] | Subtotal equipo y maquinaria: |  | 0.46
3 |  |  |  | Mano de obra
mo020 |  | h |  | Albañil. | 0.268 | 114.04 | 30.56
mo113 |  | h |  | Peón de albañilería. | 0.331 | 82.13 | 27.19
[5 empty] | Subtotal mano de obra: |  | 57.75
4 |  |  |  | Herramienta menor
|  | % |  | Herramienta menor | 2 | 525.92 | 10.52
Coste de mantenimiento decenal: L 75,10 en los primeros 10 años. |  |  |  |  | Costos directos (1+2+3+4): |  | 536.44