## Hoja 1
HRG010 | Ud |  | Gárgola.
Gárgola de concreto polímero, de color blanco, de 140x220 mm de sección, recibida con adhesivo cementoso.
Código |  | Unidad |  | Descripción | Rendimiento | Precio unitario | Importe
1 |  |  |  | Materiales
mt20wwa040 |  | kg |  | Adhesivo cementoso flexible y de gran adherencia. | 0.3 | 13.29 | 3.99
mt20ghp010g |  | Ud |  | Gárgola de concreto polímero, de color blanco, de 140x220 mm de sección, de superficie pulida y base rectangular, con goterón inferior. | 1 | 294.73 | 294.73
mt20wwa035 |  | Ud |  | Bote de imprimación para masillas (250 cm³). | 0.016 | 142.24 | 2.28
mt20wwa030 |  | Ud |  | Bote de masilla de poliuretano impermeable (310 cm³). | 0.032 | 139.59 | 4.47
[5 empty] | Subtotal materiales: |  | 305.47
2 |  |  |  | Mano de obra
mo020 |  | h |  | Albañil. | 0.124 | 51.8 | 6.42
mo113 |  | h |  | Peón de albañilería. | 0.124 | 36.69 | 4.55
[5 empty] | Subtotal mano de obra: |  | 10.97
3 |  |  |  | Herramienta menor
|  | % |  | Herramienta menor | 2 | 316.44 | 6.33
Coste de mantenimiento decenal: L 45,19 en los primeros 10 años. |  |  |  |  | Costos directos (1+2+3): |  | 322.77