## Hoja 1
HRG010 |  | Ud |  | Gárgola.
Gárgola de tubo de acero con resistencia mejorada a la corrosión atmosférica (corten) S355J0WP, de 100 mm de diámetro, 500 mm de longitud y 2 mm de espesor, recibida con masilla de silicona neutra.
Código | Unidad |  | Descripción |  | Rendimiento | Precio unitario | Importe
1 |  |  | Materiales
mt15sja100 | Ud |  | Cartucho de masilla de silicona neutra. |  | 0.1 | 105.32 | 10.53
mt20gac010b | Ud |  | Gárgola de tubo de acero con resistencia mejorada a la corrosión atmosférica (corten) S355J0WP, de 100 mm de diámetro, 500 mm de longitud y 2 mm de espesor. |  | 1 | 4187.57 | 4187.57
[5 empty] | Subtotal materiales: |  | 4198.1
2 |  |  | Mano de obra
mo020 | h |  | Albañil. |  | 0.074 | 51.8 | 3.83
mo113 | h |  | Peón de albañilería. |  | 0.074 | 36.69 | 2.72
[5 empty] | Subtotal mano de obra: |  | 6.55
3 |  |  | Herramienta menor
| % |  | Herramienta menor |  | 2 | 4204.65 | 84.09
Coste de mantenimiento decenal: L 600,42 en los primeros 10 años. |  |  |  |  | Costos directos (1+2+3): |  | 4288.74