## Hoja 1
HRG010 |  | Ud |  | Gárgola.
Desagüe horizontal de acero inoxidable AISI 304, formado por placa en L de 100x100 mm, y tubo de salida de 45 mm de diámetro y 250 mm de longitud, recibida con adhesivo cementoso.
Código | Unidad |  | Descripción |  | Rendimiento | Precio unitario | Importe
1 |  |  | Materiales
mt20wwa040 | kg |  | Adhesivo cementoso flexible y de gran adherencia. |  | 0.3 | 13.29 | 3.99
mt15res080a | Ud |  | Desagüe horizontal de acero inoxidable AISI 304, formado por placa en L de 100x100 mm, y tubo de salida de 45 mm de diámetro y 250 mm de longitud. |  | 1 | 2997.47 | 2997.47
[5 empty] | Subtotal materiales: |  | 3001.46
2 |  |  | Mano de obra
mo020 | h |  | Albañil. |  | 0.124 | 51.8 | 6.42
mo113 | h |  | Peón de albañilería. |  | 0.124 | 36.69 | 4.55
[5 empty] | Subtotal mano de obra: |  | 10.97
3 |  |  | Herramienta menor
| % |  | Herramienta menor |  | 2 | 3012.43 | 60.25
Coste de mantenimiento decenal: L 430,18 en los primeros 10 años. |  |  |  |  | Costos directos (1+2+3): |  | 3072.68