## Hoja 1
HRJ010 | m |  | Jamba.
Jamba de concreto polímero de superficie pulida, de color gris, de 20x2 cm.
Código |  | Unidad |  | Descripción | Rendimiento | Precio unitario | Importe
1 |  |  |  | Materiales
mt08aaa010a |  | m³ |  | Agua. | 0.006 | 32.16 | 0.19
mt01arg005a |  | t |  | Arena de cantera, para mortero mezclado en obra. | 0.003 | 442.22 | 1.33
mt08cem000i |  | kg |  | Cemento gris en sacos. | 0.829 | 3.5 | 2.9
mt08adt010 |  | kg |  | Aditivo hidrófugo para impermeabilización de morteros u concretos. | 0.017 | 25.72 | 0.44
mt20wwa040 |  | kg |  | Adhesivo cementoso flexible y de gran adherencia. | 1.224 | 13.29 | 16.27
mt20rhl020d |  | m |  | Jamba de concreto polímero de superficie pulida, de color gris, de 20x2 cm, con anclaje metálico de acero inoxidable. | 1.05 | 430.99 | 452.54
mt20wwa025 |  | m |  | Perfil de espuma de polietileno, de 6 mm de diámetro, para relleno de juntas. | 0.2 | 10.37 | 2.07
mt20wwa035 |  | Ud |  | Bote de imprimación para masillas (250 cm³). | 0.023 | 142.24 | 3.27
mt20wwa030 |  | Ud |  | Bote de masilla de poliuretano impermeable (310 cm³). | 0.046 | 139.59 | 6.42
[5 empty] | Subtotal materiales: |  | 485.43
2 |  |  |  | Equipo y maquinaria
mq06hor010 |  | h |  | Mezcladora de concreto. | 0.006 | 31.81 | 0.19
[5 empty] | Subtotal equipo y maquinaria: |  | 0.19
3 |  |  |  | Mano de obra
mo020 |  | h |  | Albañil. | 0.372 | 51.8 | 19.27
mo113 |  | h |  | Peón de albañilería. | 0.39 | 36.69 | 14.31
[5 empty] | Subtotal mano de obra: |  | 33.58
4 |  |  |  | Herramienta menor
|  | % |  | Herramienta menor | 2 | 519.2 | 10.38
Coste de mantenimiento decenal: L 47,66 en los primeros 10 años. |  |  |  |  | Costos directos (1+2+3+4): |  | 529.58