## Hoja 1
HRM010 | m | Cornisa de fachada.
Cornisa de fachada realizada mediante piezas prefabricadas de concreto, de color gris, de 20x30x17 cm.
Código |  | Unidad | Descripción | Rendimiento | Precio unitario | Importe
1 |  |  | Materiales
mt08aaa010a |  | m³ | Agua. | 0.006 | 32.16 | 0.19
mt01arg005a |  | t | Arena de cantera, para mortero mezclado en obra. | 0.027 | 442.22 | 11.94
mt08cem000i |  | kg | Cemento gris en sacos. | 6.84 | 3.5 | 23.94
mt08adt010 |  | kg | Aditivo hidrófugo para impermeabilización de morteros u concretos. | 0.137 | 25.72 | 3.52
mt20mhp020a |  | m | Piezas prefabricadas de concreto, color gris, de 20x30x17 cm, para formación de cornisa de fachada. | 1.05 | 715.74 | 751.53
mt09mcr235 |  | kg | Mortero de juntas para prefabricados de concreto y piedra artificial, compuesto de cemento, agregados, pigmentos y aditivos especiales. | 0.282 | 51.02 | 14.39
mt10haf110ahc |  | m³ | Concreto f'c=245 kg/cm² (3500 psi), clase de exposición F0 S0 P0 C0, tamaño máximo del agregado 19 mm, consistencia blanda, premezclado, según ACI 318. | 0.04 | 2588.16 | 103.53
mt07aco110g |  | kg | Acero en varillas corrugadas, Grado 60 (fy=4200 kg/cm²), diámetros varios, según ASTM A 615. | 1.776 | 19.94 | 35.41
mt28pcs010 |  | l | Tratamiento superficial hidrofugante, de superficie invisible. | 0.18 | 219.93 | 39.59
|  |  |  | Subtotal materiales: |  | 984.04
2 |  |  | Equipo y maquinaria
mq06hor010 |  | h | Mezcladora de concreto. | 0.014 | 31.81 | 0.45
|  |  |  | Subtotal equipo y maquinaria: |  | 0.45
3 |  |  | Mano de obra
mo020 |  | h | Albañil. | 0.248 | 51.8 | 12.85
mo113 |  | h | Peón de albañilería. | 0.426 | 36.69 | 15.63
|  |  |  | Subtotal mano de obra: |  | 28.48
4 |  |  | Herramienta menor
|  | % | Herramienta menor | 2 | 1012.97 | 20.26
Coste de mantenimiento decenal: L 103,32 en los primeros 10 años. |  |  |  | Costos directos (1+2+3+4): |  | 1033.23