## Hoja 1
HRP010 | Ud |  | Cubrepilar de concreto polímero.
Cubrepilar de concreto polímero de superficie pulida, de color blanco, de 400x400 mm, con anclaje metálico de acero inoxidable y grava adherida a la superficie en su cara inferior; colocación con adhesivo cementoso flexible y de gran adherencia, C2 S2 sobre una capa de regularización de mortero de cemento, confeccionado en obra, con aditivo hidrófugo, dosificación 1:3, sobre el que se introducen los anclajes metálicos.
Código |  | Unidad |  | Descripción | Rendimiento | Precio unitario | Importe
1 |  |  |  | Materiales
mt08aaa010a |  | m³ |  | Agua. | 0.006 | 32.32 | 0.19
mt01arg005a |  | t |  | Arena de cantera, para mortero mezclado en obra. | 0.007 | 439.41 | 3.08
mt08cem000i |  | kg |  | Cemento gris en sacos. | 2.25 | 3.52 | 7.92
mt08adt010 |  | kg |  | Aditivo hidrófugo para impermeabilización de morteros u concretos. | 0.045 | 25.86 | 1.16
mt20wwa040 |  | kg |  | Adhesivo cementoso flexible y de gran adherencia, C2 S2. | 0.96 | 13.16 | 12.63
mt20aho030g |  | Ud |  | Cubrepilar de concreto polímero de superficie pulida, de color blanco, de 400x400 mm, con anclaje metálico de acero inoxidable y grava adherida a la superficie en su cara inferior. | 1 | 1474.29 | 1474.29
[5 empty] | Subtotal materiales: |  | 1499.27
2 |  |  |  | Equipo y maquinaria
mq06hor010 |  | h |  | Mezcladora de concreto. | 0.006 | 32.6 | 0.2
[5 empty] | Subtotal equipo y maquinaria: |  | 0.2
3 |  |  |  | Mano de obra
mo020 |  | h |  | Albañil. | 0.321 | 71.73 | 23.03
mo113 |  | h |  | Peón de albañilería. | 0.373 | 51.22 | 19.11
[5 empty] | Subtotal mano de obra: |  | 42.14
4 |  |  |  | Herramienta menor
|  | % |  | Herramienta menor | 2 | 1541.61 | 30.83
Coste de mantenimiento decenal: L 141,52 en los primeros 10 años. |  |  |  |  | Costos directos (1+2+3+4): |  | 1572.44