## Hoja 1
HRZ010 | m |  | Zócalo.
Zócalo de concreto polímero de superficie pulida, de color gris, de 4,5x4,5 cm.
Código |  | Unidad |  | Descripción | Rendimiento | Precio unitario | Importe
1 |  |  |  | Materiales
mt08aaa010a |  | m³ |  | Agua. | 0.006 | 32.16 | 0.19
mt01arg005a |  | t |  | Arena de cantera, para mortero mezclado en obra. | 0.001 | 442.22 | 0.44
mt08cem000i |  | kg |  | Cemento gris en sacos. | 0.45 | 3.5 | 1.58
mt08adt010 |  | kg |  | Aditivo hidrófugo para impermeabilización de morteros u concretos. | 0.009 | 25.72 | 0.23
mt20wwa040 |  | kg |  | Adhesivo cementoso flexible y de gran adherencia. | 0.27 | 13.29 | 3.59
mt20zhp010a |  | m |  | Zócalo de concreto polímero de superficie pulida, de color gris, de 4,5x4,5 cm, con anclaje metálico de acero inoxidable. | 1.05 | 120.44 | 126.46
mt20wwa025 |  | m |  | Perfil de espuma de polietileno, de 6 mm de diámetro, para relleno de juntas. | 0.09 | 10.37 | 0.93
mt20wwa035 |  | Ud |  | Bote de imprimación para masillas (250 cm³). | 0.009 | 142.24 | 1.28
mt20wwa030 |  | Ud |  | Bote de masilla de poliuretano impermeable (310 cm³). | 0.018 | 139.59 | 2.51
[5 empty] | Subtotal materiales: |  | 137.21
2 |  |  |  | Equipo y maquinaria
mq06hor010 |  | h |  | Mezcladora de concreto. | 0.006 | 31.81 | 0.19
[5 empty] | Subtotal equipo y maquinaria: |  | 0.19
3 |  |  |  | Mano de obra
mo020 |  | h |  | Albañil. | 0.248 | 51.8 | 12.85
mo113 |  | h |  | Peón de albañilería. | 0.258 | 36.69 | 9.47
[5 empty] | Subtotal mano de obra: |  | 22.32
4 |  |  |  | Herramienta menor
|  | % |  | Herramienta menor | 2 | 159.72 | 3.19
Coste de mantenimiento decenal: L 26,07 en los primeros 10 años. |  |  |  |  | Costos directos (1+2+3+4): |  | 162.91