## Hoja 1
HYB010 |  |  | Ud | Bancada de concreto.
Bancada de apoyo de maquinaria, de concreto reforzado, de 150x100x16 cm, formada por concreto f'c=210 kg/cm² (3000 psi), clase de exposición F0 S0 P0 C0, tamaño máximo del agregado 12,5 mm, consistencia blanda, mezclado en obra, y fundido con medios manuales y malla soldada tipo 6x6 10/10 de acero Grado 70.
Descompuesto | Ud | Descomposición |  |  | Rend. | Precio unitario | Precio partida
mt14gsa010b | m² | Geotextil no tejido sintético, termosoldado, de polipropileno-polietileno, de 125 g/m². |  |  | 1.76 | 44.06 | 77.55
mt07ala000h | kg | Acero laminado A 572 Grado 42, en perfiles laminados en caliente, según ASTM A 572, piezas simples, para aplicaciones estructurales. |  |  | 94 | 21.59 | 2029.46
mt07ame120aa | m² | Malla soldada tipo 6x6 10/10 de acero Grado 70, con varillas lisas espaciadas 15,24x15,24 cm de 3,43 mm de diámetro, según ASTM A 185 y ASTM A 497. |  |  | 1.65 | 18.32 | 30.23
mt08aaa010a | m³ | Agua. |  |  | 0.057 | 32.12 | 1.83
mt01arg000i | m³ | Arena cribada. |  |  | 0.146 | 297.03 | 43.37
mt01arg001id | m³ | Agregado grueso homogeneizado, de tamaño máximo 12,5 mm. |  |  | 0.22 | 272.67 | 59.99
mt08cem000i | kg | Cemento gris en sacos. |  |  | 94.618 | 3.5 | 331.16
mq06hor010 | h | Mezcladora de concreto. |  |  | 0.181 | 28.13 | 5.09
mo042 | h | Armador. |  |  | 0.318 | 52.21 | 16.6
mo089 | h | Ayudante de armador. |  |  | 0.318 | 38.46 | 12.23
mo113 | h | Peón de albañilería. |  |  | 0.336 | 35.22 | 11.83
mo112 | h | Peón especializado de albañilería. |  |  | 0.352 | 35.95 | 12.65
| % | Medios auxiliares |  |  | 2 | 2631.99 | 52.64
| % | Costes indirectos |  |  | 3 | 2684.63 | 80.54
[6 empty] | Total: | 2765.17