## Hoja 1
HYP010 | m | Pasos de escalera.
Pasos de escalera, mediante ladrillo cerámico hueco.
Descompuesto |  |  | Ud | Descomposición | Rend. | Precio unitario | Precio partida
mt04lvc010b |  |  | Ud | Ladrillo cerámico hueco doble, para revestir, 24x11,5x7 cm. | 18 | 2.9 | 52.2
mt08aaa010a |  |  | m³ | Agua. | 0.006 | 32.12 | 0.19
mt01arg005a |  |  | t | Arena de cantera, para mortero mezclado en obra. | 0.016 | 442.23 | 7.08
mt08cem000i |  |  | kg | Cemento gris en sacos. | 2.5 | 3.5 | 8.75
mq06hor010 |  |  | h | Mezcladora de concreto. | 0.008 | 28.13 | 0.23
mo020 |  |  | h | Albañil. | 0.485 | 49.73 | 24.12
mo077 |  |  | h | Ayudante de albañil. | 0.582 | 36.62 | 21.31
|  |  | % | Medios auxiliares | 2 | 113.88 | 2.28
|  |  | % | Costes indirectos | 3 | 116.16 | 3.48
[6 empty] | Total: | 119.64