## Hoja 1
HYR020 | Ud | Recibido de bañera.
Recibido de bañera de cualquier medida, mediante muros interiores de apoyo.
Descompuesto |  |  | Ud | Descomposición | Rend. | Precio unitario | Precio partida
mt04lvc010a |  |  | Ud | Ladrillo cerámico hueco sencillo, para revestir, 24x11,5x4 cm. | 30 | 2.42 | 72.6
mt08aaa010a |  |  | m³ | Agua. | 0.006 | 32.12 | 0.19
mt01arg005a |  |  | t | Arena de cantera, para mortero mezclado en obra. | 0.016 | 442.23 | 7.08
mt08cem000i |  |  | kg | Cemento gris en sacos. | 2.5 | 3.5 | 8.75
mt01ara010 |  |  | m³ | Arena de 0 a 5 mm de diámetro. | 0.1 | 295.31 | 29.53
mq06hor010 |  |  | h | Mezcladora de concreto. | 0.008 | 28.13 | 0.23
mo020 |  |  | h | Albañil. | 3.154 | 49.73 | 156.85
mo113 |  |  | h | Peón de albañilería. | 3.252 | 35.22 | 114.54
|  |  | % | Medios auxiliares | 2 | 389.77 | 7.8
|  |  | % | Costes indirectos | 3 | 397.57 | 11.93
[6 empty] | Total: | 409.5