## Hoja 1
HYR100 | Ud |  |  | Recibido de pequeño elemento.
Colocación y fijación de pequeño elemento, mediante recibido al paramento de mampostería de ladrillo cerámico perforado, con pasta de yeso B1, acabado enlucido con yeso de aplicación en capa fina C6.
Descompuesto |  | Ud | Descomposición |  | Rend. | Precio unitario | Precio partida
mt09pye010b |  | m³ | Pasta de yeso de construcción B1. |  | 0.001 | 1627.69 | 1.63
mt09pye010a |  | m³ | Pasta de yeso para aplicación en capa fina C6. |  | 0.001 | 1827.62 | 1.83
mo020 |  | h | Albañil. |  | 0.303 | 49.73 | 15.07
mo113 |  | h | Peón de albañilería. |  | 0.182 | 35.22 | 6.41
|  | % | Medios auxiliares |  | 2 | 24.94 | 0.5
|  | % | Costes indirectos |  | 3 | 25.44 | 0.76
[6 empty] | Total: | 26.2