## Hoja 1
IBP500 | Ud |  | Caja de selección de flujo de refrigerante, para sistema con recuperación de calor, para gas R-410A.
Caja de selección de flujo de refrigerante, sistema VRF con recuperación de calor, para gas R-410A, para un máximo de 5 unidades interiores, modelo RBM-Y1123FE "TOSHIBA", con un rango de capacidad total de las unidades interiores conectadas aguas abajo de menos de 4, alimentación monofásica (230V/50Hz), de 190x250x160 mm, 5 kg. El precio no incluye la canalización ni el cableado eléctrico de alimentación.
Código |  | Unidad |  | Descripción | Rendimiento | Precio unitario | Importe
1 |  |  |  | Materiales
mt42tsb500a |  | Ud |  | Caja de selección de flujo de refrigerante, sistema VRF con recuperación de calor, para gas R-410A, para un máximo de 5 unidades interiores, modelo RBM-Y1123FE "TOSHIBA", con un rango de capacidad total de las unidades interiores conectadas aguas abajo de menos de 4, alimentación monofásica (230V/50Hz), de 190x250x160 mm, 5 kg. | 1 | 45046.3 | 45046.3
[5 empty] | Subtotal materiales: |  | 45046.3
2 |  |  |  | Mano de obra
mo005 |  | h |  | Instalador de climatización. | 0.588 | 117.18 | 68.9
mo104 |  | h |  | Ayudante de instalador de climatización. | 0.588 | 85.08 | 50.03
[5 empty] | Subtotal mano de obra: |  | 118.93
3 |  |  |  | Herramienta menor
|  | % |  | Herramienta menor | 2 | 45165.3 | 903.31
Coste de mantenimiento decenal: L 16.124,01 en los primeros 10 años. |  |  |  |  | Costos directos (1+2+3): |  | 46068.6