## Hoja 1
IBP500 | Ud |  | Caja de selección de flujo refrigerante, para sistema con recuperación de calor.
Caja de selección de flujo refrigerante, sistema VRF con recuperación de calor, para gas R-410A, para un máximo de 4 unidades interiores conectables directamente, modelo RBM-Y1801F4PE "TOSHIBA", con una capacidad máxima de unidades interiores conectadas aguas abajo menor de 72 kW, alimentación monofásica (230V/50Hz). El precio no incluye la canalización ni el cableado eléctrico de alimentación.
Código |  | Unidad |  | Descripción | Rendimiento | Precio unitario | Importe
1 |  |  |  | Materiales
mt42tsb504a |  | Ud |  | Caja de selección de flujo refrigerante, sistema VRF con recuperación de calor, para gas R-410A, para un máximo de 4 unidades interiores conectables directamente, modelo RBM-Y1801F4PE "TOSHIBA", con una capacidad máxima de unidades interiores conectadas aguas abajo menor de 72 kW, alimentación monofásica (230V/50Hz). | 1 | 132263 | 132263
[5 empty] | Subtotal materiales: |  | 132263
2 |  |  |  | Mano de obra
mo005 |  | h |  | Instalador de climatización. | 0.587 | 73.85 | 43.35
mo104 |  | h |  | Ayudante de instalador de climatización. | 0.587 | 53.23 | 31.25
[5 empty] | Subtotal mano de obra: |  | 74.6
3 |  |  |  | Herramienta menor
|  | % |  | Herramienta menor | 2 | 132338 | 2646.76
Coste de mantenimiento decenal: L 47.244,67 en los primeros 10 años. |  |  |  |  | Costos directos (1+2+3): |  | 134985