## Hoja 1
ICC116 | Ud | Caldera a gasóleo, doméstica, de baja temperatura, de pie, para calefacción y agua caliente
Caldera de pie, de baja temperatura, con cuerpo de fundición de hierro gris GL 180 para quemador presurizado para gasóleo, potencia de calefacción 28 kW, peso 208 kg, dimensiones 773x600x728 mm, número de elementos 4, contenido de agua 41 l, presión máxima de trabajo 4 bar, quemador de gasóleo de llama azul de 30 kW de potencia, cuadro de regulación, de 154x366x327 mm, con cronotermostato modulante con sonda de temperatura exterior, kit de unión de caldera a gasóleo a colector o grupo de bombeo, kit de seguridad para caldera a gasóleo, kit de unión de caldera a gasóleo a vaso de expansión, con interacumulador vertical de suelo, para producción de agua caliente en combinación con caldera, de 160 l, con kit de conexión hidráulica para conectar la caldera a el acumulador, sin incluir el ducto para desagüe de los productos de la combustión. Totalmente montada, conexionada y probada.
Código |  | Unidad | Descripción | Rendimiento | Precio unitario | Importe
1 |  |  | Materiales
mt38cqj100f |  | Ud | Caldera de pie, de baja temperatura, con cuerpo de fundición de hierro gris GL 180 para quemador presurizado para gasóleo, potencia de calefacción 28 kW, peso 208 kg, dimensiones 773x600x728 mm, número de elementos 4, contenido de agua 41 l, presión máxima de trabajo 4 bar. | 1 | 53758.3 | 53758.3
mt38cqj101a |  | Ud | Cuadro de regulación, de 154x366x327 mm, con cronotermostato modulante con sonda de temperatura exterior. | 1 | 17568.1 | 17568.1
mt38cqj102f |  | Ud | Quemador de gasóleo de llama azul de 30 kW de potencia, para calderas de 26 a 31 kW de potencia. | 1 | 31622.5 | 31622.5
mt38cqj520a |  | Ud | Kit de seguridad para caldera a gasóleo, compuesto por manómetro, válvula de seguridad y purgador de aire. | 1 | 3900.11 | 3900.11
mt38cqj530a |  | Ud | Kit de unión de caldera a gasóleo a vaso de expansión, con válvula de llenado y vaciado. | 1 | 3900.11 | 3900.11
mt38cqj575a |  | Ud | Interacumulador vertical de suelo, para producción de agua caliente en combinación con caldera, de 160 l, de acero esmaltado, con intercambiador de un serpentín, eficiencia energética clase B, con aislamiento térmico de espuma rígida de poliuretano, protección contra la corrosión con ánodo de magnesio y control de temperatura por sonda NTC. | 1 | 28636 | 28636
mt38cqj577a |  | Ud | Kit de conexión hidráulica para conectar la caldera a el acumulador. | 1 | 12649 | 12649
mt38www012 |  | Ud | Material auxiliar para instalaciones de calefacción y agua caliente | 1 | 75.68 | 75.68
|  |  |  | Subtotal materiales: |  | 152110
2 |  |  | Mano de obra
mo004 |  | h | Instalador de calefacción. | 2.874 | 117.18 | 336.78
mo103 |  | h | Ayudante de instalador de calefacción. | 2.874 | 85.08 | 244.52
|  |  |  | Subtotal mano de obra: |  | 581.3
3 |  |  | Herramienta menor
|  | % | Herramienta menor | 2 | 152691 | 3053.82
Coste de mantenimiento decenal: L 171.319,45 en los primeros 10 años. |  |  |  | Costos directos (1+2+3): |  | 155745