## Hoja 1
ICD020 | Ud |  | Depósito superficial.
Tanque de gasóleo superficial de polietileno de alta densidad (PEAD/HDPE) para instalación en interior de edificaciones, de doble pared, con una capacidad de 2000 litros, para pequeños consumos individuales.
Código |  | Unidad |  | Descripción | Rendimiento | Precio unitario | Importe
1 |  |  |  | Materiales
mt38dep110h |  | Ud |  | Tanque de diesel de polietileno (PEAD/HDPE), de superficie, de doble pared, con una capacidad de 2000 litros, para pequeños consumos individuales. Incluso elementos de protección según normativa. | 1 | 31532.5 | 31532.5
mt38dep022a |  | Ud |  | Indicador de nivel para tanque de combustibles líquidos. | 1 | 6387.57 | 6387.57
mt38dep023a |  | Ud |  | Interruptor de nivel para tanque de combustibles líquidos. | 1 | 1198.23 | 1198.23
mt38dep024c |  | Ud |  | Conjunto de boca de carga, valvulería y accesorios de conexión para tanque de combustibles líquidos. | 1 | 3479.38 | 3479.38
mt43tco010ca |  | m |  | Tubo de cobre estirado en frío sin soldadura, diámetro D=16/18 mm y 1 mm de espesor. | 10 | 73.51 | 735.1
mt35aia090ad |  | m |  | Tubo rígido de PVC, enchufable, curvable en caliente, de color negro, de 32 mm de diámetro nominal, para canalización fija en superficie. Resistencia a la compresión 1250 N, resistencia al impacto 2 julios, temperatura de trabajo -5°C hasta 60°C, con grado de protección IP547, propiedades eléctricas: aislante, no propagador de la llama. Incluso abrazaderas, elementos de sujeción y accesorios (curvas, manguitos, tes, codos y curvas flexibles). | 10 | 103.29 | 1032.9
[5 empty] | Subtotal materiales: |  | 44365.6
2 |  |  |  | Mano de obra
mo004 |  | h |  | Instalador de calefacción. | 1.803 | 117.18 | 211.28
mo103 |  | h |  | Ayudante de instalador de calefacción. | 1.803 | 85.08 | 153.4
[5 empty] | Subtotal mano de obra: |  | 364.68
3 |  |  |  | Herramienta menor
|  | % |  | Herramienta menor | 2 | 44730.3 | 894.61
Coste de mantenimiento decenal: L 6.387,49 en los primeros 10 años. |  |  |  |  | Costos directos (1+2+3): |  | 45624.9