## Hoja 1
ICE050 | Ud |  | Radiador toallero.
Radiador toallero tubular de lámina de acero acabado cromado, para cuartos de baño, gama alta, de 278x1133 mm y emisión calorífica 646 kcal/h para una diferencia media de temperatura de 50°C entre el radiador y el ambiente, en instalación de calefacción centralizada por agua, para instalación con sistema bitubo. Incluso llave de paso, detentor, accesorios de conexión y montaje, juego de soportes y anclajes de fijación a paramento, purgador y todos aquellos accesorios necesarios para su correcto funcionamiento. Totalmente montado, conexionado y probado.
Código |  | Unidad |  | Descripción | Rendimiento | Precio unitario | Importe
1 |  |  |  | Materiales
mt38emn170a |  | Ud |  | Radiador toallero tubular de lámina de acero acabado cromado, para cuartos de baño, en instalaciones de agua caliente hasta 8 bar y 110°C, gama alta, de 278x1133 mm y emisión calorífica 646 kcal/h para una diferencia media de temperatura de 50°C entre el radiador y el ambiente. | 1 | 40653.8 | 40653.8
mt38emn071a |  | Ud |  | Kit de soportes y anclajes de fijación a paramento, para radiador toallero tubular, acabado cromado. | 1 | 856.42 | 856.42
mt38emi112 |  | Ud |  | Kit para conexión de radiador de lámina de acero a la tubería de distribución, compuesto por llave de paso, detentor, enlaces y demás accesorios necesarios. | 1 | 470.28 | 470.28
[5 empty] | Subtotal materiales: |  | 41980.5
2 |  |  |  | Mano de obra
mo004 |  | h |  | Instalador de calefacción. | 0.955 | 117.18 | 111.91
mo103 |  | h |  | Ayudante de instalador de calefacción. | 0.955 | 85.08 | 81.25
[5 empty] | Subtotal mano de obra: |  | 193.16
3 |  |  |  | Herramienta menor
|  | % |  | Herramienta menor | 2 | 42173.66 | 843.47
Coste de mantenimiento decenal: L 6.022,40 en los primeros 10 años. |  |  |  |  | Costos directos (1+2+3): |  | 43017.13