## Hoja 1
ICE160 | Ud |  | Grupo de impulsión para colector.
Grupo de impulsión, instalación en colector, válido para instalación de suelo radiante de hasta 10 kW, formado por circulador Wilo Yonos RS 15/6, válvula de 3 vías y actuador para válvula mezcladora de 3 vías, con alimentación a 230 V. Totalmente montado, conexionado y probado.
Código |  | Unidad |  | Descripción | Rendimiento | Precio unitario | Importe
1 |  |  |  | Materiales
mt38gpu010a |  | Ud |  | Grupo de impulsión, instalación en colector, válido para instalación de suelo radiante de hasta 10 kW, formado por circulador Wilo Yonos RS 15/6, válvula de 3 vías y actuador para válvula mezcladora de 3 vías, con alimentación a 230 V. | 1 | 42936.7 | 42936.7
[5 empty] | Subtotal materiales: |  | 42936.7
2 |  |  |  | Mano de obra
mo004 |  | h |  | Instalador de calefacción. | 0.239 | 117.18 | 28.01
mo103 |  | h |  | Ayudante de instalador de calefacción. | 0.239 | 85.08 | 20.33
[5 empty] | Subtotal mano de obra: |  | 48.34
3 |  |  |  | Herramienta menor
|  | % |  | Herramienta menor | 2 | 42985.1 | 859.7
Coste de mantenimiento decenal: L 2.192,24 en los primeros 10 años. |  |  |  |  | Costos directos (1+2+3): |  | 43844.8