## Hoja 1
ICE161 | Ud |  | Grupo de impulsión para colector, con centralita premontada.
Grupo de impulsión para control de la bomba de circulación en instalaciones de calefacción, con centralita, instalación en sala de calderas, válido para instalación de suelo radiante de hasta 15 kW, formado por centralita con sonda de temperatura exterior y sondas de temperatura de impulsión y retorno, circulador Wilo Yonos Para 15/6, termostato digital con sonda de humedad y válvula de 3 vías. Totalmente montado, conexionado y probado.
Código |  | Unidad |  | Descripción | Rendimiento | Precio unitario | Importe
1 |  |  |  | Materiales
mt38gpu025a |  | Ud |  | Grupo de impulsión para control de la bomba de circulación en instalaciones de calefacción, con centralita, instalación en sala de calderas, válido para instalación de suelo radiante de hasta 15 kW, formado por centralita con sonda de temperatura exterior y sondas de temperatura de impulsión y retorno, circulador Wilo Yonos Para 15/6, termostato digital con sonda de humedad y válvula de 3 vías. | 1 | 73006.6 | 73006.6
[5 empty] | Subtotal materiales: |  | 73006.6
2 |  |  |  | Mano de obra
mo004 |  | h |  | Instalador de calefacción. | 0.596 | 93.44 | 55.69
mo103 |  | h |  | Ayudante de instalador de calefacción. | 0.596 | 67.79 | 40.4
[5 empty] | Subtotal mano de obra: |  | 96.09
3 |  |  |  | Herramienta menor
|  | % |  | Herramienta menor | 2 | 73102.7 | 1462.05
Coste de mantenimiento decenal: L 3.728,24 en los primeros 10 años. |  |  |  |  | Costos directos (1+2+3): |  | 74564.7