## Hoja 1
ICE161 | Ud |  | Grupo de impulsión para colector, con centralita premontada.
Grupo de impulsión para control de la bomba de circulación y de la humedad en instalaciones de calefacción y refrigeración, con centralita, instalación en sala de calderas, válido para instalación de suelo radiante de hasta 15 kW, formado por centralita con sonda de temperatura exterior y sondas de temperatura de impulsión y retorno, circulador Wilo Yonos Para 15/6, termostato digital con sonda de humedad y válvula de 3 vías, con sonda de humedad y antena para conexión inalámbrica con sonda de humedad. Totalmente montado, conexionado y probado.
Código |  | Unidad |  | Descripción | Rendimiento | Precio unitario | Importe
1 |  |  |  | Materiales
mt38gpu025c |  | Ud |  | Grupo de impulsión para control de la bomba de circulación y de la humedad en instalaciones de calefacción y refrigeración, con centralita, instalación en sala de calderas, válido para instalación de suelo radiante de hasta 15 kW, formado por centralita con sonda de temperatura exterior y sondas de temperatura de impulsión y retorno, circulador Wilo Yonos Para 15/6, termostato digital con sonda de humedad y válvula de 3 vías, con sonda de humedad y antena para conexión inalámbrica con sonda de humedad. | 1 | 81264.4 | 81264.4
[5 empty] | Subtotal materiales: |  | 81264.4
2 |  |  |  | Mano de obra
mo004 |  | h |  | Instalador de calefacción. | 0.596 | 93.44 | 55.69
mo103 |  | h |  | Ayudante de instalador de calefacción. | 0.596 | 67.79 | 40.4
[5 empty] | Subtotal mano de obra: |  | 96.09
3 |  |  |  | Herramienta menor
|  | % |  | Herramienta menor | 2 | 81360.5 | 1627.21
Coste de mantenimiento decenal: L 4.149,39 en los primeros 10 años. |  |  |  |  | Costos directos (1+2+3): |  | 82987.7