## Hoja 1
ICE161 | Ud |  | Grupo de impulsión para colector, con centralita premontada.
Grupo de impulsión para control de la bomba de circulación y de la humedad en instalaciones de calefacción y refrigeración, con centralita, instalación horizontal en colector, válido para instalación de suelo radiante de hasta 30 kW, formado por centralita con sonda de temperatura exterior y sonda de temperatura de impulsión, circulador con regulación electrónica integrada (presión constante) Wilo Stratos Para 1/8, termostato digital con sonda de humedad, válvula mezcladora de 3 vías y actuador para válvula mezcladora de 3 vías, con sonda de humedad con conexión vía radio y antena para conexión vía radio de la centralita con la sonda de humedad. Totalmente montado, conexionado y probado.
Código |  | Unidad |  | Descripción | Rendimiento | Precio unitario | Importe
1 |  |  |  | Materiales
mt38gpu029c |  | Ud |  | Grupo de impulsión para control de la bomba de circulación y de la humedad en instalaciones de calefacción y refrigeración, con centralita, instalación horizontal en colector, válido para instalación de suelo radiante de hasta 30 kW, formado por centralita con sonda de temperatura exterior y sonda de temperatura de impulsión, circulador con regulación electrónica integrada (presión constante) Wilo Stratos Para 1/8, termostato digital con sonda de humedad, válvula mezcladora de 3 vías y actuador para válvula mezcladora de 3 vías. | 1 | 90802.3 | 90802.3
mt38esu100a |  | Ud |  | Sonda de humedad con conexión vía radio. | 1 | 5379.32 | 5379.32
mt38esu105a |  | Ud |  | Antena para conexión vía radio de la centralita con la sonda de humedad. | 1 | 2672.08 | 2672.08
[5 empty] | Subtotal materiales: |  | 98853.7
2 |  |  |  | Mano de obra
mo004 |  | h |  | Instalador de calefacción. | 0.596 | 93.44 | 55.69
mo103 |  | h |  | Ayudante de instalador de calefacción. | 0.596 | 67.79 | 40.4
[5 empty] | Subtotal mano de obra: |  | 96.09
3 |  |  |  | Herramienta menor
|  | % |  | Herramienta menor | 2 | 98949.8 | 1979
Coste de mantenimiento decenal: L 5.046,44 en los primeros 10 años. |  |  |  |  | Costos directos (1+2+3): |  | 100929