## Hoja 1
ICE161 | Ud |  | Grupo de impulsión para colector, con centralita premontada.
Grupo de impulsión para control de la bomba de circulación en instalaciones de calefacción, con centralita, instalación horizontal en colector, válido para instalación de suelo radiante de hasta 30 kW, formado por centralita con sonda de temperatura exterior y sonda de temperatura de impulsión, circulador con regulación electrónica integrada (presión constante) Wilo Stratos Para 1/8, termostato digital con sonda de humedad, válvula mezcladora de 3 vías y actuador para válvula mezcladora de 3 vías. Totalmente montado, conexionado y probado.
Código |  | Unidad |  | Descripción | Rendimiento | Precio unitario | Importe
1 |  |  |  | Materiales
mt38gpu029a |  | Ud |  | Grupo de impulsión para control de la bomba de circulación en instalaciones de calefacción, con centralita, instalación horizontal en colector, válido para instalación de suelo radiante de hasta 30 kW, formado por centralita con sonda de temperatura exterior y sonda de temperatura de impulsión, circulador con regulación electrónica integrada (presión constante) Wilo Stratos Para 1/8, termostato digital con sonda de humedad, válvula mezcladora de 3 vías y actuador para válvula mezcladora de 3 vías. | 1 | 90802.3 | 90802.3
[5 empty] | Subtotal materiales: |  | 90802.3
2 |  |  |  | Mano de obra
mo004 |  | h |  | Instalador de calefacción. | 0.596 | 93.44 | 55.69
mo103 |  | h |  | Ayudante de instalador de calefacción. | 0.596 | 67.79 | 40.4
[5 empty] | Subtotal mano de obra: |  | 96.09
3 |  |  |  | Herramienta menor
|  | % |  | Herramienta menor | 2 | 90898.4 | 1817.97
Coste de mantenimiento decenal: L 4.635,82 en los primeros 10 años. |  |  |  |  | Costos directos (1+2+3): |  | 92716.4