## Hoja 1
ICE100 | Ud |  | Colector para calefacción y refrigeración por suelo radiante.
Colector premontado de poliamida reforzada, para 4 circuitos, compuesto de conexiones principales de 1", derivaciones de 3/4", termómetros, purgadores manuales, llave de llenado, llave de vaciado, caudalímetros, tapones terminales y soportes, racores hembra de 16 mm x 3/4" eurocono, válvulas de esfera para cierre del circuito del colector, curvatubos de plástico, montado en gabinete de acero galvanizado, de 80x550x730 mm con puerta. Totalmente montado, conexionado y probado.
Código |  | Unidad |  | Descripción | Rendimiento | Precio unitario | Importe
1 |  |  |  | Materiales
mt37alu009c |  | Ud |  | Colector premontado de poliamida reforzada, para 4 circuitos, compuesto de conexiones principales de 1", derivaciones de 3/4", termómetros, purgadores manuales, llave de llenado, llave de vaciado, caudalímetros, tapones terminales y soportes. | 1 | 12291.5 | 12291.5
mt37alu005c |  | Ud |  | Racor hembra de 16 mm x 3/4" eurocono. | 8 | 245.47 | 1963.76
mt37alu082a |  | Ud |  | Válvula de esfera para cierre del circuito del colector de 1" de diámetro. | 2 | 1180.75 | 2361.5
mt37alu015a |  | Ud |  | Curvatubos de plástico. | 8 | 80.63 | 645.04
mt37alu031a |  | Ud |  | Gabinete de acero galvanizado, de 80x550x730 mm, para colector de 2 a 4 salidas, regulable en altura, con barra curvatubos. | 1 | 4711.93 | 4711.93
mt37alu032a |  | Ud |  | Puerta bloqueable para armario de acero, acabado pintado color blanco RAL 9010, de 500x730 mm. | 1 | 5823.1 | 5823.1
[5 empty] | Subtotal materiales: |  | 27796.8
2 |  |  |  | Mano de obra
mo004 |  | h |  | Instalador de calefacción. | 1.909 | 117.18 | 223.7
mo103 |  | h |  | Ayudante de instalador de calefacción. | 1.909 | 85.08 | 162.42
[5 empty] | Subtotal mano de obra: |  | 386.12
3 |  |  |  | Herramienta menor
|  | % |  | Herramienta menor | 2 | 28183 | 563.66
Coste de mantenimiento decenal: L 1.437,33 en los primeros 10 años. |  |  |  |  | Costos directos (1+2+3): |  | 28746.6