## Hoja 1
ICH015 | Ud | Chimenea prefabricada.
Chimenea de hogar cerrado a leña, potencia 10,5 kW, color negro.
Código |  | Unidad | Descripción | Rendimiento | Precio unitario | Importe
1 |  |  | Materiales
mt38chf015g |  | Ud | Chimenea de hogar cerrado a leña, de carga frontal, potencia 10,5 kW (9.030 kcal/h), color negro, de lámina de acero, con pie, paneles de hierro fundido en el fondo y laterales del hogar, cajón recoge cenizas, dos puertas de fundición con cristal vitrocerámico resistente hasta temperaturas de 800°C, entrada de aire regulable, embellecedor del ducto de desagüe de los productos de la combustión y remate superior para fijación a techo con rejilla de ventilación. | 1 | 57659.3 | 57659.3
mt38www010 |  | Ud | Material auxiliar para instalaciones de calefacción. | 1 | 60.54 | 60.54
|  |  |  | Subtotal materiales: |  | 57719.9
2 |  |  | Mano de obra
mo004 |  | h | Instalador de calefacción. | 0.941 | 117.18 | 110.27
mo103 |  | h | Ayudante de instalador de calefacción. | 0.941 | 85.08 | 80.06
|  |  |  | Subtotal mano de obra: |  | 190.33
3 |  |  | Herramienta menor
|  | % | Herramienta menor | 2 | 57910.2 | 1158.2
Coste de mantenimiento decenal: L 10.041,63 en los primeros 10 años. |  |  |  | Costos directos (1+2+3): |  | 59068.4