## Hoja 1
ICH040 | Ud |  | Estufa a leña.
Estufa a leña, potencia térmica nominal total 16 kW (potencia térmica al aire 6 kW y potencia térmica al agua 10 kW), rendimiento 82%, volumen de calefacción, calculado con un requisito de 40 W/m³, 380 m³, revestimiento de mayólica color sal y pimienta, ventilación por convección natural, con posibilidad de alimentación de un sistema de calefacción por radiadores o por suelo radiante o de producción de agua caliente.
Código |  | Unidad |  | Descripción | Rendimiento | Precio unitario | Importe
1 |  |  |  | Materiales
mt38arc044d |  | Ud |  | Estufa a leña, potencia térmica nominal total 16 kW (potencia térmica al aire 6 kW y potencia térmica al agua 10 kW), rendimiento 82%, volumen de calefacción, calculado con un requisito de 40 W/m³, 380 m³, revestimiento de mayólica color sal y pimienta, ventilación por convección natural, con posibilidad de alimentación de un sistema de calefacción por radiadores o por suelo radiante o de producción de agua caliente, compuesta de hogar de fundición, cristal cerámico resistente a los 800°C, cajón de cenizas, aire primario y aire secundario regulables manualmente, sacude-parrilla de accionamiento exterior y sistema de circulación de agua caliente con bomba y vaso de expansión. | 1 | 140193 | 140193
mt38arc600b |  | Ud |  | Puesta en marcha y formación en el manejo de estufa a leña. | 1 | 2162.23 | 2162.23
[5 empty] | Subtotal materiales: |  | 142355
2 |  |  |  | Mano de obra
mo004 |  | h |  | Instalador de calefacción. | 1.176 | 117.18 | 137.8
mo103 |  | h |  | Ayudante de instalador de calefacción. | 1.176 | 85.08 | 100.05
[5 empty] | Subtotal mano de obra: |  | 237.85
3 |  |  |  | Herramienta menor
|  | % |  | Herramienta menor | 2 | 142593 | 2851.87
Coste de mantenimiento decenal: L 24.725,69 en los primeros 10 años. |  |  |  |  | Costos directos (1+2+3): |  | 145445