## Hoja 1
ICK020 | Ud |  | Generador de aire caliente con intercambiador de calor a gas, mural.
Generador de aire caliente con intercambiador de calor a gas, con dos escalones de potencia calorífica y caudal de aire fijo, para instalación mural, interior, potencia calorífica nominal 15 kW, rendimiento nominal 92%, potencia calorífica nominal útil 13,8 kW, caudal de aire nominal 1250 m³/h, dimensiones 610x560x860 mm, alimentación eléctrica monofásica a 230 V, peso 53 kg.
Código |  | Unidad |  | Descripción | Rendimiento | Precio unitario | Importe
1 |  |  |  | Materiales
mt42tnc050h |  | Ud |  | Generador de aire caliente con intercambiador de calor a gas, con dos escalones de potencia calorífica y caudal de aire fijo, para instalación mural, interior, potencia calorífica nominal 15 kW, rendimiento nominal 92%, potencia calorífica nominal útil 13,8 kW, caudal de aire nominal 1250 m³/h, dimensiones 610x560x860 mm, alimentación eléctrica monofásica a 230 V, peso 53 kg, con cámara de combustión estanca y tiro forzado, encendido electrónico, control de llama por ionización, intercambiador de calor de acero inoxidable AISI 430, ventiladores helicoidales, encendido electrónico, equipamiento electrónico de mando, control y seguridad y envolvente de lámina de acero pintada, con aislamiento térmico. | 1 | 77299.5 | 77299.5
[5 empty] | Subtotal materiales: |  | 77299.5
2 |  |  |  | Mano de obra
mo005 |  | h |  | Instalador de climatización. | 0.659 | 117.18 | 77.22
mo104 |  | h |  | Ayudante de instalador de climatización. | 0.659 | 85.08 | 56.07
[5 empty] | Subtotal mano de obra: |  | 133.29
3 |  |  |  | Herramienta menor
|  | % |  | Herramienta menor | 2 | 77432.8 | 1548.66
Coste de mantenimiento decenal: L 50.548,15 en los primeros 10 años. |  |  |  |  | Costos directos (1+2+3): |  | 78981.5