## Hoja 1
ICK030 | Ud |  | Generador de aire caliente con intercambiador de calor a gas, de suelo.
Generador de aire caliente con intercambiador de calor a gas, para instalación en suelo, interior, potencia calorífica nominal 103,2 kW, rendimiento nominal 90,1%, potencia calorífica nominal útil 93 kW, caudal de aire nominal 7600 m³/h, dimensiones 1060x760x1926 mm, alimentación eléctrica monofásica a 230 V, peso 248 kg.
Código |  | Unidad |  | Descripción | Rendimiento | Precio unitario | Importe
1 |  |  |  | Materiales
mt42tnc065c |  | Ud |  | Generador de aire caliente con intercambiador de calor a gas, para instalación en suelo, interior, potencia calorífica nominal 103,2 kW, rendimiento nominal 90,1%, potencia calorífica nominal útil 93 kW, caudal de aire nominal 7600 m³/h, dimensiones 1060x760x1926 mm, alimentación eléctrica monofásica a 230 V, peso 248 kg, con cámara de combustión de acero inoxidable AISI 430, quemador a gas, intercambiador de calor de haz de tubos, ventiladores centrífugos de doble aspiración, equipamiento electrónico de mando, control y seguridad, envolvente de lámina de acero pintada y paneles de acceso desmontables de lámina de zinc, con aislamiento térmico. | 1 | 315234 | 315234
[5 empty] | Subtotal materiales: |  | 315234
2 |  |  |  | Mano de obra
mo005 |  | h |  | Instalador de climatización. | 3.33 | 117.18 | 390.21
mo104 |  | h |  | Ayudante de instalador de climatización. | 3.33 | 85.08 | 283.32
[5 empty] | Subtotal mano de obra: |  | 673.53
3 |  |  |  | Herramienta menor
|  | % |  | Herramienta menor | 2 | 315908 | 6318.16
Coste de mantenimiento decenal: L 206.224,69 en los primeros 10 años. |  |  |  |  | Costos directos (1+2+3): |  | 322226