## Hoja 1
ICK030 | Ud |  | Generador de aire caliente con intercambiador de calor a gas, de suelo.
Generador de aire caliente con intercambiador de calor a gas, para instalación en suelo, interior, potencia calorífica nominal 190 kW, rendimiento nominal 88,5%, potencia calorífica nominal útil 168,2 kW, caudal de aire nominal 11500 m³/h, dimensiones 1300x900x2120 mm, alimentación eléctrica monofásica a 230 V, peso 449 kg.
Código |  | Unidad |  | Descripción | Rendimiento | Precio unitario | Importe
1 |  |  |  | Materiales
mt42tnc065f |  | Ud |  | Generador de aire caliente con intercambiador de calor a gas, para instalación en suelo, interior, potencia calorífica nominal 190 kW, rendimiento nominal 88,5%, potencia calorífica nominal útil 168,2 kW, caudal de aire nominal 11500 m³/h, dimensiones 1300x900x2120 mm, alimentación eléctrica monofásica a 230 V, peso 449 kg, con cámara de combustión de acero inoxidable AISI 430, quemador a gas, intercambiador de calor de haz de tubos, ventiladores centrífugos de doble aspiración, equipamiento electrónico de mando, control y seguridad, envolvente de lámina de acero pintada y paneles de acceso desmontables de lámina de zinc, con aislamiento térmico. | 1 | 389020 | 389020
[5 empty] | Subtotal materiales: |  | 389020
2 |  |  |  | Mano de obra
mo005 |  | h |  | Instalador de climatización. | 6.022 | 117.18 | 705.66
mo104 |  | h |  | Ayudante de instalador de climatización. | 6.022 | 85.08 | 512.35
[5 empty] | Subtotal mano de obra: |  | 1218.01
3 |  |  |  | Herramienta menor
|  | % |  | Herramienta menor | 2 | 390238 | 7804.77
Coste de mantenimiento decenal: L 254.747,58 en los primeros 10 años. |  |  |  |  | Costos directos (1+2+3): |  | 398043