## Hoja 1
ICM030 | Ud |  | Batería eléctrica.
Batería de calefacción eléctrica de 250 mm de diámetro, potencia calorífica de 1 kW, para alimentación monofásica a 230 V y 50 Hz de frecuencia, formada por cuerpo de lámina de acero galvanizado con cuello de conexión a ducto con junta perimetral, resistencia blindada de acero inoxidable, caja de bornes grado de protección IP40, interruptor térmico con rearme automático e interruptor térmico con rearme manual.
Código |  | Unidad |  | Descripción | Rendimiento | Precio unitario | Importe
1 |  |  |  | Materiales
mt42ald420dbi |  | Ud |  | Batería de calefacción eléctrica de 250 mm de diámetro, potencia calorífica de 1 kW, para alimentación monofásica a 230 V y 50 Hz de frecuencia, formada por cuerpo de lámina de acero galvanizado con cuello de conexión a ducto con junta perimetral, resistencia blindada de acero inoxidable, caja de bornes grado de protección IP40, interruptor térmico con rearme automático e interruptor térmico con rearme manual. | 1 | 11850.1 | 11850.1
[5 empty] | Subtotal materiales: |  | 11850.1
2 |  |  |  | Mano de obra
mo004 |  | h |  | Instalador de calefacción. | 0.353 | 117.18 | 41.36
mo103 |  | h |  | Ayudante de instalador de calefacción. | 0.353 | 85.08 | 30.03
[5 empty] | Subtotal mano de obra: |  | 71.39
3 |  |  |  | Herramienta menor
|  | % |  | Herramienta menor | 2 | 11921.5 | 238.43
Coste de mantenimiento decenal: L 1.823,98 en los primeros 10 años. |  |  |  |  | Costos directos (1+2+3): |  | 12159.9