## Hoja 1
ICM030 | Ud |  | Batería eléctrica.
Batería de calefacción eléctrica de 355 mm de diámetro, potencia calorífica de 4 kW, para alimentación monofásica a 230 V y 50 Hz de frecuencia, formada por cuerpo de lámina de acero galvanizado con cuello de conexión a ducto con junta perimetral, 2 resistencias blindadas de acero inoxidable, caja de bornes grado de protección IP40, interruptor térmico con rearme automático e interruptor térmico con rearme manual.
Código |  | Unidad |  | Descripción | Rendimiento | Precio unitario | Importe
1 |  |  |  | Materiales
mt42ald420ffq |  | Ud |  | Batería de calefacción eléctrica de 355 mm de diámetro, potencia calorífica de 4 kW, para alimentación monofásica a 230 V y 50 Hz de frecuencia, formada por cuerpo de lámina de acero galvanizado con cuello de conexión a ducto con junta perimetral, 2 resistencias blindadas de acero inoxidable, caja de bornes grado de protección IP40, interruptor térmico con rearme automático e interruptor térmico con rearme manual. | 1 | 17512.9 | 17512.9
[5 empty] | Subtotal materiales: |  | 17512.9
2 |  |  |  | Mano de obra
mo004 |  | h |  | Instalador de calefacción. | 0.471 | 117.18 | 55.19
mo103 |  | h |  | Ayudante de instalador de calefacción. | 0.471 | 85.08 | 40.07
[5 empty] | Subtotal mano de obra: |  | 95.26
3 |  |  |  | Herramienta menor
|  | % |  | Herramienta menor | 2 | 17608.2 | 352.16
Coste de mantenimiento decenal: L 2.694,05 en los primeros 10 años. |  |  |  |  | Costos directos (1+2+3): |  | 17960.4