## Hoja 1
ICM030 | Ud | Batería eléctrica.
Batería de calefacción eléctrica de 500 mm de diámetro, potencia calorífica de 12 kW, para alimentación monofásica a 230 V y 50 Hz de frecuencia, formada por cuerpo de lámina de acero galvanizado con cuello de conexión a ducto con junta perimetral, 3 resistencias blindadas de acero inoxidable, caja de bornes grado de protección IP40, interruptor térmico con rearme automático e interruptor térmico con rearme manual.
Código |  | Unidad | Descripción | Rendimiento | Precio unitario | Importe
1 |  |  | Materiales
mt42ald420ikw |  | Ud | Batería de calefacción eléctrica de 500 mm de diámetro, potencia calorífica de 12 kW, para alimentación monofásica a 230 V y 50 Hz de frecuencia, formada por cuerpo de lámina de acero galvanizado con cuello de conexión a ducto con junta perimetral, 3 resistencias blindadas de acero inoxidable, caja de bornes grado de protección IP40, interruptor térmico con rearme automático e interruptor térmico con rearme manual. | 1 | 38137 | 38137
|  |  |  | Subtotal materiales: |  | 38137
2 |  |  | Mano de obra
mo004 |  | h | Instalador de calefacción. | 0.706 | 117.18 | 82.73
mo103 |  | h | Ayudante de instalador de calefacción. | 0.706 | 85.08 | 60.07
|  |  |  | Subtotal mano de obra: |  | 142.8
3 |  |  | Herramienta menor
|  | % | Herramienta menor | 2 | 38279.8 | 765.6
Coste de mantenimiento decenal: L 5.856,80 en los primeros 10 años. |  |  |  | Costos directos (1+2+3): |  | 39045.4