## Hoja 1
ICM030 | Ud |  | Batería eléctrica.
Batería de calefacción eléctrica de 630 mm de diámetro, potencia calorífica de 18 kW, para alimentación monofásica a 230 V y 50 Hz de frecuencia, formada por cuerpo de lámina de acero galvanizado con cuello de conexión a ducto con junta perimetral, 3 resistencias blindadas de acero inoxidable, caja de bornes grado de protección IP40, interruptor térmico con rearme automático e interruptor térmico con rearme manual.
Código |  | Unidad |  | Descripción | Rendimiento | Precio unitario | Importe
1 |  |  |  | Materiales
mt42ald420jlx |  | Ud |  | Batería de calefacción eléctrica de 630 mm de diámetro, potencia calorífica de 18 kW, para alimentación monofásica a 230 V y 50 Hz de frecuencia, formada por cuerpo de lámina de acero galvanizado con cuello de conexión a ducto con junta perimetral, 3 resistencias blindadas de acero inoxidable, caja de bornes grado de protección IP40, interruptor térmico con rearme automático e interruptor térmico con rearme manual. | 1 | 35062.8 | 35062.8
[5 empty] | Subtotal materiales: |  | 35062.8
2 |  |  |  | Mano de obra
mo004 |  | h |  | Instalador de calefacción. | 0.763 | 83.21 | 63.49
mo103 |  | h |  | Ayudante de instalador de calefacción. | 0.763 | 60.3 | 46.01
[5 empty] | Subtotal mano de obra: |  | 109.5
3 |  |  |  | Herramienta menor
|  | % |  | Herramienta menor | 2 | 35172.3 | 703.45
Coste de mantenimiento decenal: L 5.381,36 en los primeros 10 años. |  |  |  |  | Costos directos (1+2+3): |  | 35875.7